## Nixie_Clock_Core_bom
References | Value | Configuration | Footprint | Quantity | Digi-Key PN
BT1201 | CR1616 | BACKUP_RTC |  | 1 | P034-ND
BT1202 | CR1616_Holder | BACKUP_RTC | BAT_BU1632SM-JJ-GTR | 1 | BU1632SM-JJ-GCT-ND
BZ2101 | CST-931RP-A |  | MagneticBuzzer_CUI_CST-931RP-A | 1 | 102-1461-ND
C409 C1308 C1309 | 47pF |  | C_0603 | 3 | 13-CC0603JPNPO9BN470CT-ND
C203 C404 C607 | 10nF |  | C_0603 | 3 | 1276-1009-1-ND
C204 C406 C604 C605 C610 C614 C801 C802 C901 C902 C905 C906 C909 C910 C913 C914 C1101 C1102 C1103 C1301 C1302 C1303 C1305 C1306 C1307 C1310 C1312 C1501 C1502 C1503 C1504 C1505 C1601 C1602 C1603 C1604 C1701 C1702 C1703 C1801 C1802 C1804 C2101 C2102 | 0.1uF |  | C_0603 | 44 | 1276-1935-1-ND
C1201 C1203 C1204 C1205 | 0.1uF | BACKUP_RTC | C_0603 | 4 | 1276-1935-1-ND
C1404 | 0.1uF | ETC | C_0603 | 1 | 1276-1935-1-ND
C609 C611 C612 | 0.1uF |  | C_1206 | 3 | 399-C1206C104K2RECAUTOCT-ND
C613 C1901 C1902 | 1.5uF |  | C_2220 | 3 | 565-4697-1-ND
C402 C608 C1803 C1805 | 4.7uF |  | C_0805 | 4 | 1276-2970-1-ND
C405 C903 C904 C907 C908 C911 C912 C915 C916 C1104 C1105 C1304 C1311 C1313 | 10uF |  | C_0603 | 14 | 1276-1871-1-ND
C1202 | 10uF | BACKUP_RTC | C_0603 | 1 | 1276-1871-1-ND
C1401 C1402 C1403 | 10uF | ETC | C_0603 | 3 | 1276-1871-1-ND
C201 C202 C205 C206 C401 C403 C407 C408 C601 C602 C603 C606 C1903 | 10uF |  | C_1206 | 13 | 1276-6767-1-ND
C207 | 47uF |  | CP_EIA-7343-43_Kemet-X | 1 | 399-16639-1-ND
D1401 | BAT48JFILM | ETC | D_SOD-323 | 1 | 497-5711-1-ND
D401 | BAT48JFILM |  | D_SOD-323 | 1 | 497-5711-1-ND
D1302 D1501 D1502 D1504 D1505 D1601 | Green |  | LED_0603 | 6 | 754-1121-1-ND
D801 | PESD3V3L5UY |  | SOT-363_SC-70-6 | 1 | 1727-3828-1-ND
D1503 D1602 D1603 D1604 | Red |  | LED_0603 | 4 | 754-1117-1-ND
D601 D602 D603 D2101 | SMD1200PL |  | D_SOD-123F | 4 | SMD1200PL-TPMSCT-ND
D1301 | Yellow |  | LED_0603 | 1 | 754-1124-1-ND
J1901 | Conn_02x32_Top_Bottom |  | CONN_5120527-1_TYC | 1 | A97407CT-ND
J1301 | USB_B_Mini |  | USB_Mini-B | 1 | 732-2109-1-ND
L401 | 2.2uH |  | L_Vishay_IHLP-2020 | 1 | 541-1268-1-ND
L601 | 680uH |  | Wurth_7447709681 | 1 | 732-1700-1-ND
L801 L802 L901 L902 L1101 L1102 L1301 L1302 | 600R 0.5A |  | L_0603 | 8 | 490-1014-1-ND
N201 | 24V PSU |  |  | 1 | 1939-1835-ND
Q401 Q801 Q2101 | BSS214NW |  | SOT-323_SC-70 | 3 | BSS214NWH6327XTSA1CT-ND
Q601 | IRFL214 |  | SOT-223-3_TabPin2 | 1 | IRFL214PBFCT-ND
Q402 | ZXMS6004FFTA |  | SOT-23 | 1 | ZXMS6004FFCT-ND
R206 R406 | 0.02 |  | R_0612 | 2 | P16010CT-ND
R611 | 0.36 |  | R_0805 | 1 | RL12S.36FCT-ND
R616 | 1.5 |  | R_0612 | 1 | RCL06121R20FKEA
R401 R801 R803 R1103 R1104 R2110 | 10 |  | R_0603 | 6 | 541-10.0HCT-ND
R2106 | 10 | ETC | R_0603 | 1 | 541-10.0HCT-ND
R2109 | 10 | BACKUP_RTC | R_0603 | 1 | 541-10.0HCT-ND
R1308 R1309 | 27 |  | R_0603 | 2 | 541-5306-1-ND
R602 | 330 |  | R_0603 | 1 | 541-330HCT-ND
R805 R1301 R1310 R1502 R1503 R1504 R1505 R1506 R1603 R1604 R1607 R1608 | 1k |  | R_0603 | 12 | 541-1.00KHCT-ND
R609 | 1.33k |  | R_0603 | 1 | 541-1.33KHCT-ND
R211 | 1.6k |  | R_0603 | 1 | 541-5237-1-ND
R201 | 1.78k |  | R_0603 | 1 | 541-1.78KHCT-ND
R603 | 3.4k |  | R_0603 | 1 | 541-3.40KHCT-ND
R1303 | 6.04k |  | R_0603 | 1 | 541-CRCW06036K04FKEBCT-ND
R610 | 6.49k |  | R_0603 | 1 | 541-5537-1-ND
R203 R204 R207 R210 R212 R402 R404 R605 R612 R802 R804 R1001 R1002 R1101 R1102 R1105 R1106 R1203 R1305 R1501 R1601 R1602 R1605 R1606 R1701 R1702 R1703 R1801 R1802 R1803 R1805 R1806 R2102 R2104 R2105 R2107 R2108 R2111 | 10k |  | R_0603 | 38 | 541-10.0KHCT-ND
R606 | 10k |  | R_0603 | 1 | 541-10.0KHCT-ND
R604 | 14k |  | R_0603 | 1 | 541-CRCW060314K0FKTACT-ND
R403 | 18.2k |  | R_0603 | 1 | 541-18.2KHCT-ND
R614 | 28.7k |  | R_0603 | 1 | 541-28.7KHCT-ND
R1304 | 40.2k |  | R_0603 | 1 | 541-5412-1-ND
R607 R1306 R1307 R1311 R1312 | 100k |  | R_0603 | 5 | 541-100KHCT-ND
R202 | 200k |  | R_0603 | 1 | 541-4027-1-ND
R1202 | 220k | BACKUP_RTC | R_0603 | 1 | 541-4039-1-ND
R409 | 309k |  | R_0603 | 1 | 541-309KHCT-ND
R1302 | 487k |  | R_0603 | 1 | 541-487KHCT-ND
R1201 | 1M | BACKUP_RTC | R_0603 | 1 | 541-1.00MHCT-ND
R408 | 1M |  | R_0603 | 1 | 541-1.00MHCT-ND
R2101 | 1.07M |  | R_0603 | 1 | 541-1.07MHCT-ND
R601 | 1.6M |  | R_0603 | 1 | 541-1.60MHCT-ND
R608 R613 | 1.6M |  | R_0603 | 2 | 541-1.60MHCT-ND
RN1701 RN1702 RN1703 RN1801 RN1802 | 10k |  | R_Array_Convex_8x0602 | 5 | Y1103CT-ND
U1101 | 74LVC1G97 |  | SOT-363_SC-70-6 | 1 | 296-15582-1-ND
U1303 U1601 U1602 U1603 U1604 | 74LVC1G97 |  | SOT-363_SC-70-6 | 5 | 296-15582-1-ND
U1501 U1502 U1504 U1505 | 74LVC1G97 |  | SOT-363_SC-70-6 | 4 | 296-15582-1-ND
U1503 | 74LVC1G97 |  | SOT-363_SC-70-6 | 1 | 296-15582-1-ND
U2102 | 74LVC1G97 |  | SOT-363_SC-70-6 | 1 | 296-15582-1-ND
U1701 U1702 U1703 U1802 | 74VHC541 |  | WQFN-20-1EP_2.5x4.5mm_P0.5mm_EP1x2.9mm | 4 | 1727-7068-1-ND
U1401 | DS1683 | ETC | SOIC-8_3.9x4.9mm_Pitch1.27mm | 1 | DS1683S+-ND
U1201 | DS3231MZ | BACKUP_RTC | SOIC-8_3.9x4.9mm_P1.27mm | 1 | DS3231MZ+-ND
U1302 | FT234XD |  | DFN-12-1EP_3x3mm_Pitch0.45mm | 1 | 768-1178-1-ND
U1304 | ISO7321C |  | SOIC-8_3.9x4.9mm_P1.27mm | 1 | 296-42102-1-ND
U602 | LT3757 |  | DFN-10-1EP_3x3mm_Pitch0.5mm | 1 | LT3757IDD#PBF
U401 | LT8609A-DD |  | DFN-10-1EP_3x3mm_Pitch0.5mm | 1 | 505-LT8609AEDDM#TRPBFCT-ND
U2101 | LTC6900 |  | SOT-23-5 | 1 | LTC6900CS5#TRMPBFCT-ND
U1001 | PIC32MZ2048EFG100_IPF |  | TQFP-100_14x14mm_Pitch0.5mm | 1 | PIC32MZ0512EFE100-I/PF-ND
U1801 | TCA9803 |  | VSSOP-8_3.0x3.0mm_P0.65mm | 1 | 296-47829-1-ND
U1202 | TLV6700 | BACKUP_RTC | SOT-23-6 | 1 | 296-51696-1-ND
U601 U603 U1301 | TLV6700 |  | SOT-23-6 | 3 | 296-51696-1-ND
U1305 | TPD3S014DBVR |  | SOT-23-6 | 1 | 296-38835-1-ND
U201 | TPS26600RHFT |  | QFN-24-1EP_4x5mm_Pitch0.5mm | 1 | 296-45478-1-ND
X1101 | ASE-8.000MHz |  | Oscillator_SMD_Abracon_ASE-4Pin_3.2x2.5mm | 1 | 535-9558-1-ND
X1102 | ECS-327KE |  | ECS-327KE | 1 | XC1751CT-ND